## 1
舞蹈排练厅设备清单
序号 | 设备名称 | 参考品牌 | 招标产品参数 | 投标技术参数 | 数量 | 单位 | 单价 | 金额/元 | 高清图片
音响扩声系统
1 | 全频音响 | 一线品牌 | 系统类型：单12寸二分频全频音箱 频率响应：65Hz~20kHz(±3dB)/60Hz~20kHz(-10dB) 灵敏度(1W/1m)：97dB 标称阻抗：8Ω 额定功率(AES)：350W 低音单元：12寸 铝盆架铁磁单元 高音单元：1.75寸(1寸喉口)压缩驱动器(44mm音圈) 覆盖角度(H×V)：90゜×60゜(可旋转号角) 最大声压级(连续/峰值)：123dB/129dB 连接件：2×NEUTRIK NL4MP四芯插座，1+1- 吊挂硬件：M8吊点×16、35mm底托 |  | 2 | 只
2 | 全频音响功放 | 一线品牌 | 8Ω立体声功率550W×2； 4Ω立体声功率：780W×2； 8Ω桥接功率：1560W×1； 频率范围：(1W@8Ω)20Hz-20kHz +1/-1dB； 总谐波失真：≤0.1%； 信噪比：≥100dB； 阻尼系数：≥180：1； 转换速率：25V/us； 电压放大倍数(0.775V)：81； 输入阻抗：20kΩ平衡/10kΩ非平衡； 前面板指示：保护指示灯、削波指示灯、信号指示灯； 功放保护：具有直流保护、过载保护、短路保护、过热保护、压限保护、软启动保护等； 电源要求：220V ~50-60Hz； |  | 1 | 台
3 | 2进4出音箱数字处理器 | 一线品牌 | 2进4出音箱数字处理器，采样率96kHz，DSP处理32Bit浮点，模/数和数/模转换24bit PCM，动态范围>115dB，22Hz-22kHz(不计权)，输入通道功能包含电平增益控制、噪声门、六段参量均衡、延时、带1阶和2阶全通滤波器等； 输出通道功能包含分频控制器、限幅控制器、输出增益控制、相位控制、六段参量均衡、延时控制、带1阶和2阶全通滤波器等，30个用户自定义设置存储位置，电脑控制接口：RS485接口、USB接口，内置6位密码加密功能； |  | 1 | 台
4 | 12路调音台 | 一线品牌 | 采用日本ALPS的推子和电位器， 60mm推子，瑞士NEUTRIK连接器； 12路输入通道，6路话筒输入端口+2组立体声线路输入（每路单独开关控制+48V幻像供电）或选择4路话筒单通道+ 4组立体声线路输入； 1-6通道3段均衡（中频段扫频）和高通滤波器 ； 1-4通道内置通道压缩器 ； 二编组，内置效果器，2Aux； 高精度三色精确电平柱，准确显示输出电平，监听电平； 配外置低静噪电源； 能安装在19″机架上； 消耗功率: 35W； 尺寸(W×D×H)：360mm×475mm×118mm； |  | 1 | 台
5 | 反馈抑制器 | 一线品牌 | 2进2出专业自动反馈抑制器： 双通道自动搜寻反馈(啸叫)频率； 每通道拥有24个编程可控的滤波器储存位置； 工作模式可选音乐(轻度滤波)和话筒(加强滤波)； 使用中固定滤波模式和自动实时滤波模式同时工作； 每个输入通道带信电平指示灯和24个滤波工作指示灯； 带前面板按健锁定开关，防止误操作； 2个XLR 和2个TRS 平衡式输入接口； 2个XLR 和2个TRS 平衡式输出接口； 取样频率：48kHz； 动态范围：106dB(A计权)； 信噪比：106dB(A计权)； 总谐波失真：0.01 %，1kHz； |  | 1 | 台
6 | 电源时序器 | 一线品牌 | 8路电源时序控制器，8个16A万用插座； 总容量：220V，45A； 第1-2路：单路最大输出电流10A(带2阶滤波)第3-8路：单路最大输出电流：16A； 输入电源：AC220V 50Hz； 电压指示表：0-300V； 通讯接口：RS-232(级联、中控、PC机通用控制口)； 级联数量：时序器模式时可无限级联，电源控制器模式时可7台级联； 时序延时时间：0.5s-3.5s(可设定)； |  | 1 | 台
7 | 一拖二无线话筒 手持 | 一线品牌 | U段双手持双接收无线话筒(心型指向)； 射频载波范围(UHF)：603~ 935MHz； 振荡方式：PLL锁相环合成； 工作距离：理想条件下90m； 搜频设置：内置传输频率搜索功能； 制式：FM调频； 预设通道：32； 频响范围：45Hz ~ 18kHz(±3dB)； 频带宽度：120MHz； THD总谐波失真：< 0.7@1kHz%； 信噪比：> 105dB(A)； 电源要求：100-240V； 工作温度范围：0-50 ℃；AC50/60Hz，10W |  | 1 | 套
8 | 设备机柜 | 国产 | 根据现场实际需求定制 |  | 1 | 台
9 | 音箱支架 | 国产 | 音箱专用配套支架 |  | 4 | 个
10 | 辅材 | 国产 | 大四芯头12个，双卡侬头线（1.8米）12根，双莲花转3.5音频线（1.5米）1根，莲花转6.5转接头2个，三项插头1个 |  | 1 | 项
11 | 安装施工 | 国产 | 音箱线RVV2*1.5,PVC管材配件，人员施工 |  | 1 | 项
舞台灯光系统
1 | LED染色灯（RGBW） | 国产优质 | 1.工作电压：AC110V-240V 2.频率：50/60HZ 3.额定总功率：3W灯珠180W 4.灯珠功率：3W超亮灯珠、寿命延长、亮度更高，色彩丰富饱和，混色效果更均匀 5.灯珠数量：54颗（R：12 G：14 B：14 W：14） 6.出光角度： 30度 7.控制信号：DMX512 8.控制通道：9CH或5CH（可切换）两种通道可选、可自由搭配做炫酷灯光秀 9.操作模式：DMX512、手动、自走、声控四种模式 10.连接方式 : 手拉手设计 11.调光 : 0-100%独立电子线性调光，让调光换色过程中，无闪烁、抖动，跳变，调光换色更柔和，摄像更清晰真实。 12.频闪 : 独立电子频闪1-25Hz； 13.速度可调；最慢速：1次/秒 最快速：25次/秒 14.混色效果 :RGBW线性混色，1670万种颜色(0-100%饱和度可调)，内置宏功能,无限RGBW虚拟颜色混色系统, 15.外形：采用高纯度拉铝，散热效果好，灯具厚重结实，抗摔击性强。 16.防水指数 : IP20 17.工作环境温度 : -20°C ～40°C |  | 20 | 台
2 | 260W纯光束 | 国产优质 | 工作电压：AC110V-240V 频率：50/60HZ 功率：450W 灯泡：260W 闪：频闪：1-13次/秒，支持机械频闪和可调速频闪 色温：8000K 颜色：13个颜色+白光孔及半色效果 六色盘：1个，配合棱镜可出六彩色棱镜效果 图案：13个图案+白光 雾化：1个独立的雾化片 棱镜：一个16棱镜，一个三层蜂窝棱镜，可叠加 扫描：水平540度，垂直270度，采用光电复位纠错 光束角度：1.2°,线性调焦 安全保护：当机体过热或系统出现故障时自动切断电源 控制模式：主从/自动/DMX512:20CH 显示屏功能：液晶屏，屏幕可倒转，中英文切换，自动灭屏，可恢复出厂设置 灯泡开启模式：可设置上电自动亮泡，手动亮泡和控台亮泡 |  | 16 | 台
3 | 1024控台 | 国产优质 | 1、DMX512/1990标准，最大≥1024个DMX控制通道，光电隔离信号输出； 2、最大控制≥96台电脑灯或≥96路调光，使用珍珠灯库； 3、内置图形轨迹发生器，有≥135个内置图形，方便用户对电脑灯进行图形轨迹控制，如画圆、螺旋、彩虹、追逐等多种效果，图形参数（如：振幅、速度、间隔、波浪、方向）均可独立设置； 4、≥60个重演场景，用于储存多步场景和单步场景。多步场景最多可储存600步； 5、带背光的LCD显示屏，中英文显示； 6、关机数据保持； 7、U盘备份和升级，U盘读取：支持FAT32格式 8、专业鹅颈工作灯，适合室内外演出使用（选配）； 9、DMX512 通道数：≥1024； 10、电脑灯的配接数量：≥96； 11、电脑灯重新配接地址码：支持； 12、灯具水平垂直交换：支持； 13、灯具通道反相输出：支持； 14、灯具通道滑步模式切换：支持； 15、每台电脑灯最多可用控制通道：≥40主通道+≥40微调通道； 16、灯库：支持珍珠R20灯库 17、可保存的场景数量：≥60； 18、可同时运行的场景数量：≥10； 19、多步场景的总步数：≥600； 20、场景的时间控制：淡入、淡出、LTP滑步； 21、每个场景可存储图形数量：≥5； 22、图形生成器：可生成Dimmer, P/T, RGB, CMY, Color, Gobo, Iris, Focus图形； 23、可同时运行图形数量：10； 24、主控推杆：全局、重演、灯具； 25、立即黑场：支持； |  | 1 | 台
4 | 隔离式信号放大器8路 | 国产优质 | 1、供电：115V/230V 频率：50HZ. 2、每一路都是独立的变压器供电和八个光学隔离信号放大器来扩大DMX输出.电压:AC110V ～240V 1路DMX512数码输入，1路DMX512直接输出，输入/输出光电隔离。 3、8路光隔离信号分配输出 各输入输出接口之间的电气隔离电压：>1000V 数字信号指示灯 DMX信号输入连接器：XLR-D3M /XLR-D5M DMX信号直通输出连接器：XLR-D3F/XLR-D5F DMX信号分配输出连接器：XLR-D3F x 4 /XLR-D5F 3、放大功能可以令连接延长超过标准的DMX512长度. 4、若需要额外的位置，可以在同一连接上使用多个信号放大器. 5、每个连接的位置可以独立地连接，最多可达32台灯具. 6、外观设计轻便，结构坚固，减少问题再发生 7、多路DMX后级共享一套控制系统 |  | 1 | 台
5 | 直通箱 | 国产优质 | 1.电源：220V±10%/50±1Hz@40kW.三相五线制. 2.回路:12. 3.回路输出：4Kw. 4.开关值：50%. 5.预热值范围：0～9. 6.工作温度：0℃～45℃. 7.工作相对湿度：20%～90%. 8.储存温度：–40℃～+55℃. 9.储存相对湿度：10% ～ 93%. 10.空气开关：12回路每路一个，直接控制输出回路开或关。 当输出短路时空气开关快速关断或长时间超载关断，以保护灯具和调光器.1-12回路负载接线端：把负载分别接入接线端.电源输入从上到下依次为A相、B相、C相、N。 |  | 1 | 台
6 | 灯钩 | 国产优质 | 灯勾 银色：铁 摇头灯用 |  | 52 | 个
7 | 保险绳 | 国产优质 | 中号保险绳 PAR灯用 |  | 52 | 根
8 | 灯杆 | 国产 | 灯杆 |  | 4 | 道
9 | 辅材 | 国产 | 双卡侬头线（1.5米）2根，双卡侬头线（10米）2根，卡侬头4对 |  | 1 | 项
10 | 安装施工 | 国产 | 电源线RVV2*2.5，RVVP2*0.75，PVC管材配件 |  | 1 | 项
合计总价：