## 多媒体教室建设方案
多媒体教室设备预算清单（120人14间，180人2间）
序号 | 模块 | 产品名称 | 品牌 | 型号 | 招标技术参数 | 投标技术参数 | 数量 | 单位 | 单价/元 | 总价/元 | 实物图片或界面截图
1 | 集中控制平台 | 物联网管控中心软件 | 一线品牌 |  | 1、多媒体教室AI故障检测：支持通过PC客户端远程对多媒体教室内的设备进行故障诊断，自动检测智慧教室主机的网络、系统、物联网设备如音频系统（音响、拾音器）、视频系统（摄像头、投影仪/大屏）等设备的故障情况。 2、网络化教室、PC教室AI故障检测：支持通过PC客户端远程对网络教室、PC教室内的设备进行故障诊断，自动检测教室内教师机、学生云终端或学生PC机的网络故障、系统故障、键鼠、耳机、音频系统（音响、拾音器）、视频系统（摄像头、投影仪/大屏）等设备的故障情况。 3、故障智能报警：支持对设备故障情况汇总至告警中心并发出告警级别和告警信息处理状态。 4、设备远程统一控制：支持通过PC、移动设备（Android、IOS）对各类教室设备进行即时管控，或根据课表信息定时远程管控，可显示教室状态、教室监控，支持控制灯光、投影仪、投影幕、窗纱窗帘、信号源切换等。 5、智能声控助管：支持通过语音打开包括物联网管控中心、多媒体云课堂、云网络智慧课堂等教学软件及课堂教学辅助控制，可提供室内环境、校园考勤、宿舍管理信息、访客信息、门禁信息，学校资产等信息实时动态查询，可实现语音管控教室设备，包括灯光、投影幕、新风机、电源总闸、窗纱窗帘、空调、风扇以及功放的开关及控制等。 6、智能用电管理：支持远程控制校内空气开关总闸，支持一键断电、上电以及用电量查询等。 7、电视墙小屏管控：支持管理控制电视墙小屏幕显示内容，包括教室学生实况、教室教师实况、教师机主画面、校园监控、各班上课信息等。 8、移动端教室预约：支持移动端教室预约，老师可提前预约使用教室，管理员可审核预约，预约成功后可与教室设备联动。 9、教室档案管理：支持学校教室档案、 楼宇档案在线管理和查询， 支持创建云网络教室、云多媒体教室、传统PC电脑教室、办公室等，云网络教室、传统PC电脑教室提供排座位工具。 10、设备资产管理：支持提供主要设备资产详细信息，包括设备清单、使用次数、设备厂家、型号、责任人等，支持日志筛查和导出。 11、服务器管理：支持提供应用服务器远程信息管理，可对服务器进行远程管理。 12、机房环境部署管理：支持对机房上机环境进行部署，包括设置usb开关、鼠标键盘开关、网络开关、网址黑名单、程序黑名单，支持远程控制学生终端开机、关机、重启、标识、消息、登入、登出，提供上机计费。 13、校园网络拓扑管理：支持部署编辑和查看校园网络架构拓扑图。 14、教室及设备使用统计：支持查看教室使用课时总览，包括使用课时和教室使用高峰期分布图，同时支持查看各个教室本周/本月/今年使用的时长以及教室使用时间及使用者信息统计数据。 15、校园大数据中心：支持对接校园大数据中心， 动态展现系统数据信息， 包括设备大数据、资产管理大数据、学生成绩大数据评估分析、学生行为轨迹大数据评估、学生异常行为大数据评估预警等信息。 16、教学管理中心：支持将学校的各类教务管理系统对接到物联网管控平台，包括校园督课、 智能考勤、 教务系统、智能排课、智能选课、网上课堂数据中心、导播管理、学情分析、课程表管理等系统，可实现一键进入相关系统，无需重新登录。 17、资源中心：支持将学校的资源中心对接到物联网管控平台，包括电子资源云、电子资源管理、录播资源管理等，可实现一键进入相关系统，无需重新登录。 18、信息广播中心：支持将学校的信息广播中心对接到物联网管控平台，包括校园广播、电子班牌、电子楼牌、校园官方门户、直播管理、电视墙小屏等系统，可实现一键进入相关系统，无需重新登录。 19、校园安全中心：支持将学校的校园安全中心对接到物联网管控中心，包括校园安防、智能门禁管理、校园车辆管理、智能访客管理等系统，可实现一键进入相关系统，无需重新登录。 20、生活服务中心：支持将学校生活服务中心对接到物联网管控平台，包括校园一卡通、智能宿舍管理、资产管理等系统，可实现一键进入相关系统，无需重新登录。 |  | 1 | 套
2 |  | 计算机 | 一线品牌 |  | 1.CPU：配置不低于i7-7700（核心及线程数不低于四核，主频不低于3.6GHz）；； 2.主板：Q270及以上； 3.内存：配置不小于16G DDR3，支持64G内存容量； 4.显卡：独立显卡，配置不低于2G DDR3显存； 5.声卡：集成HD Audio，支持5.1声道； 6.硬盘：配置不小于128G SDD固态硬盘+1T机械硬盘，支持PCIe NMVE固态硬盘； 7.网卡：集成10/100/1000M以太网卡； 8.光驱：DVD ROM光驱； 9.扩展槽：PCI-E*16≥2个、PCI-E*1≥1个、PCI≥1个； 10.接口：USB 3.1 Gen 1接口≥8个、PS/2接口≥1个、 串口≥1个 、VGA≥1个、HDMI≥2个； 11.电源：≥180W 85Plus节能电源； 12.平均无故障时间：≥100万小时 (提供证明文件）；； 13.整机噪音：≤11.5分贝（提供测试报告或认证）；； 14.操作系统：预装win10操作系统； 15.安全特性：USB屏蔽技术，仅识别USB键盘、鼠标，无法识别其他USB读取设备，有效防止数据泄露； 16.机箱：采用蜂窝结构，散热更为有效机箱体积小巧，不大于16L； 17.21.5寸IPS面板显示器，支持高清。 |  | 1 | 台
3 |  | 物联网服务器 | 一线品牌 |  | Intel I7 8700/Intel B360主板/32G DDR4/2T 企业级SATA3硬盘/集成声卡、显卡/双千兆网卡/2U机箱/导轨/电源/可实现系统“模块化备援”，充分保障使用稳定性 1)CPU：Intel Core 8700 2)主板：Intel B360 Chipset 3)内存：32G DDR4 4)网口：2*RJ-45千兆网口 5)电源：额定功率300W，输入电压：100-240V/7A-3.5A/50Hz-60Hz 6)硬盘：2TB 企业级 SATA3硬盘 7)机箱：标准2U服务器机箱（含导轨)，尺寸为550mm(L)*430mm(W)*88mm(H) |  | 1 | 台
小计
4 | 教室多媒体设备 | 校园巡视软件 | 一线品牌 |  | 支持在线及离线方式课堂巡课、教学观摩等，可设定教学质量评价维度，并对评价数据进行汇总与统计。 |  | 16 | 点
5 |  | 巡视存储服务器 | 一线品牌 |  | 1)CPU：Intel Core 10700 2)主板：Intel B460 Chipset 3)内存：16G DDR4 4)网口：1个RJ-45千兆网口，1个万兆网卡（多模） 5)电源：额定功率300W，输入电压：100-240V/7A-3.5A/50Hz-60Hz 6)硬盘：50TB SATA3接口 7)机箱：标准2U服务器机箱（含导轨)，尺寸为550mm(L)*430mm(W)*88mm(H) 8）分辨率：1920*1080； 容量：25GB/路/天； |  | 1 | 台
6 |  | 多媒体智慧教室控制主机 | 一线品牌 |  | 该设备是一款集成物联网控制、X86瘦客户机、高清录播、全千兆交换机、内置功放等模块的多媒体教室控制主机，具体指标如下： 1）采用intel 酷睿第8代高性能处理器，配置可选,支持CPU：I5-8400、8G内存、240G SSD固态硬盘 。 2）内置的高清编码模块，最大支持1920*1080、25Hz、H.264编码，并支持RTSP/RTMP流推送。 3）内置全千兆的6口交换机，其中两路为POE标准接口。 4）USB接口：3路USB3.0、3路USB2.0。 5）内置三切一的HDMI信号切换分配器，提供2路HDMI信号输出，1路HDMI信号输入，支持输入的HDMI信号音视频分离； 6）内置高信噪比音频模块，提供3路3.5mm双声道音频输出，5路3.5mm音频输入，其中1路3.5鹅颈话咪输入接口（支持幻象电源供电），功放模块最大可提供2*30W/8Ω 的功率，失真度 ≤1%，信噪比≥70dB(A计权)； 7）机箱采用铝合金拉丝氧化工艺、质感灰配色，具有优异的散热能力，精美的外观； 8）主机外观尺寸为400mm*245mm*70mm，支持放入机柜； |  | 16 | 台
7 |  | 一体化讲桌 | 一线品牌 |  | 云中控适配桌面中控主机式讲台，桌面嵌入多媒体智慧教室控制主机（X86架构）（桌面式）。桌子采用1.2mm厚SPCC优质冷轧钢板，桌面蓝色，桌体深灰色。静电喷涂处理工艺，喷涂前所有金属配件进行精密处理，确保不含油污和表面锈蚀，桌身表面处理时采用聚氨酯静电粉末，含显示器固定支架。 |  | 16 | 张
8 |  | 鼠键套装 | 一线品牌 |  | 1）USB接口有线鼠标、键盘，键盘标准104键； 2）键盘尺寸440*151*25mm，重量0.5275kg，防泼溅设计可保护键盘免受液体的侵害。 3）鼠标尺寸112*61*35.45mm |  | 16 | 套
9 |  | 领夹麦 | 一线品牌 |  | 载波频率范围：220-270MHz 高精度石英晶体锁定频率超高灵敏度及高S/N比，接收距离远，不断音，不飘移。 使用距离，理想环境达到50米以上，复杂环境实用半径30-40米。 |  | 16 | 套
10 |  | 交换机 | 一线品牌 |  | 1）24个10/100/1000Mbps的千兆级端口网络标准：IEEE 802.3，IEEE 802.3u，IEEE 802.3ab，IEEE 802.3x。 2）背板带宽：48Gbps MAC地址表：8K。全国联保3年 |  | 16 | 台
11 |  | 教师摄像机 | 一线品牌 |  | 200万1/2.7" CMOS 全彩半球型网络摄像机 最小照度: 彩色:0.0005Lux@F1.0,AGC ON;0Lux with Light 镜头: 2.8 mm@ F1.0, 水平视场角：111.7°，垂直视场角：56.8°，对角线视场角：137.8° 4 mm@ F1.0, 水平视场角：89°，垂直视场角：46.6°，对角线视场角：105.4° 6 mm@ F1.0, 水平视场角：54°，垂直视场角：29.6°，对角线视场角：62.9° 8 mm@ F1.0, 水平视场角：42.2°，垂直视场角：23.1°，对角线视场角：49.2° 景深范围: 2.8 mm: 1.7 m~∞ 4 mm: 2.1 m~∞ 6 mm: 5.4 m~∞ 8 mm: 8.8 m~∞ 调整角度: 水平:0~360°,垂直:0~75°, 旋转:0~360° 宽动态范围: 120 dB 视频压缩标准: H.265/H.264/MJPEG 最大图像尺寸: 1920 × 1080 通讯接口: 1个RJ45 10M/100M 自适应以太网口 工作温度和湿度: -10 ℃~40 ℃, 湿度小于95%(无凝结) 电源供应 DC12V±25% / PoE(802.3af) 电源接口类型: Φ5.5圆头电源接口 功耗: DC： 12 V, 0.5 A, Max： 6W；PoE： (802.3af, 36V-57V), 0.2 A to 0.1 A，Max：7W 防护等级: IP67 补光照射距离: 暖光最远可达30 m 尺寸(mm): Ø 130 × 103.6 重量: 机身重量: 480 g; 带包装质量: 710 g |  | 16 | 台
12 |  | 拾音器 | 一线品牌 |  | 全指向性；麦克风类型：震膜电容咪头；灵敏度：-34dB；三段式3.5mm音频接口；其他接口：485通讯2pin凤凰端子（地、信号）；级联接口：Audio IN，可级联拾音器或接中控外接功放接口使用抗混响功能；吸顶式安装（配有吸顶底座）；使用时需另配双公头3.5mm音频延长线；3年保修。（带2条8m音频线） |  | 16 | 台
13 |  | 功放 | 一线品牌 |  | 1、全新的流线形外观设计，标准2U机箱高度，适用专业机柜安装放置； 2、蓝牙、MP3\SD、DVD、BMG共5组音频信号输入和一组录音信号输出； 3、带USB接口,SD卡接口的MP3音乐格式播放.蓝牙播放格式为4.0版本,音色更清晰； 4、使用进口专业级卡拉OK数码混响效果芯片.声音延迟效果可调； 5、音乐信号具备高低音调节,3路麦克风输入,每路话筒独立高中低音色调节； 6、采用原装东芝大功率对管，强劲功率储备，先进的功放电路令音色低频丰满，中音明亮圆润，高音自然清晰，功率强劲； 7、高效率大型环型变压器，配合高效率进口B级铁芯及大容量电解滤波，令噪声更小声音更纯净； 8、采用智能式风扇散热系统，电子强力风扇，随信号大小控制风扇转速,避免机内过热，使设备工作在最佳状态； 9、整机具备四路输出端子，功放电路多重保护设施（短路、直流、高温、过载），令功放自身和扬声器等输出设备安全可靠； 10、整体设计根据卡拉OK包房商业使用要求，功能齐全，音色极佳。 主要技术参数： 1、输出功率(1 KHz)：8Ω 250W*2 ； 4Ω 350W*2； 2、MIC输入灵敏度：10mV； 3、音频信号输入灵敏度：200mV； 4、信噪比：≥90dB A计权； 5、分离度：50dB A计权； 6、谐波互调失真(1 KHz, 150mV输入)：0.17%； 7、频率响应：20Hz ~ 20KHz； 8、麦克风音调：80Hz+15dB 3.5KHz+ 8dB 12KHz+ 15dB； 9、回响音调：80Hz+ 15dB 12KHz+ 15dB； 10、机身尺寸：（L×W×H）480*350*90（单位：mm）； 11、净重：12kg. |  | 16 | 台
14 |  | 音响 | 一线品牌 |  | 主要功能特点： 1、两分频卡包式多媒体音箱，双高音组合，低音区浑厚强劲； 2、箱体结构采用计算机CAD辅助设计； 3、分频器经过专业扬声器测试系统调校、检测； 4、音质清晰自然、人声表达准确；适用于多媒体课室、小型会议室。 主要技术参数： 1、额定功率：120W； 2、最大输入功率：360W； 3、额定阻抗：8Ω； 4、频率响应：50Hz-20KHz； 5、驱动器：1个10寸长冲程低音驱动器、2个3寸前纸盆高音； 6、灵敏度：93dB/1W/1M； 7、最大声压级：119dB； 8、分频器：1.8KHz； 9、指向性覆盖角：140°（H）x100°（V）； 10、连接器：正负极接线夹； 11、箱体型式：倒相式； 12、箱体及外饰：高密度中纤板（黑色）箱体，钢网； 13、安装：顶部10CM孔距2个M8吊挂； 14、箱体尺寸（L×W×H）（只）： 505×285×290（单位：mm）； 15、净重：20kg/对，标配带壁挂架。 |  | 16 | 对
15 |  | 投影机 | 一线品牌 |  | 激光超短焦投影机 5000流明 |  | 16 | 台
16 |  | 投影机壁挂支架 | 一线品牌 |  | 超短焦吊架 |  | 16 | 个
17 |  | 幕布 | 一线品牌 |  | 150寸 |  | 16 | 个
18 |  | 电脑显示器 | 一线品牌 |  |  |  | 16 | 台
19 |  | 安装调试费和线材费 |  |  |  |  | 16
小计
总价