## 1
设备清单
序号 | 设备名称 | 产品品牌 | 产品型号 | 产品参数（功能需满足） | 数量 | 单位 | 单价 | 金额 | 备注
一、音箱及功放设备
1 | 主音箱 | 一线品牌 | 自行补充 | 1、系统类型：单15寸二分频全频音箱； 2、频率响应：60Hz~20KHz(±3dB）/50Hz~20KHz (-10dB )； 3、灵敏度(1W/1m)： 98dB； 4、标称阻抗：8Ω； 5、额定功率（AES）：450W； 6、低音单元：15寸 铝盆架铁磁单元； 7、高音单元：1.75寸(1寸喉口)压缩驱动器(44mm音圈)； 8、覆盖角度(H×V)：90゜×60゜(可旋转号角)； 9、最大声压级(连续/峰值)：125dB/131dB； 10、连接件：2×NEUTRIK NL4MP四芯插座，1+1-； 11、吊挂硬件：M8吊点×14、35mm底托； 12、尺寸(H×W×D)： 707×453.02×440mm； 13、重量：27kg。 ★14、以上尺寸、形状与颜色允许根据现场装饰情况更贴合现场进行变动，下同。 | 2 | 只
2 | 辅助音箱 | 一线品牌 | 自行补充 | 1、系统类型：单12寸二分频全频音箱； 2、频率响应：65Hz~20KHz(±3dB）/60Hz~20KHz (-10dB )； 3、灵敏度(1W/1m)： 97dB； 4、标称阻抗：8Ω； 5、额定功率（AES）：350W； 6、低音单元：12寸 铝盆架铁磁单元； 7、高音单元：1.75寸(1寸喉口)压缩驱动器(44mm音圈)； 8、覆盖角度(H×V)：90゜×60゜(可旋转号角)； 9、最大声压级(连续/峰值)：123dB/129dB； 10、连接件：2×NEUTRIK NL4MP四芯插座，1+1-； 11、吊挂硬件：M8吊点×16、35mm底托； 12、尺寸(H×W×D)： 607×373.46×355mm； 13、重量：19kg。 ★14、以上尺寸、形状与颜色允许根据现场装饰情况更贴合现场进行变动，下同。 | 4 | 只
3 | 返听音箱 | 一线品牌 | 自行补充 | 1、系统类型：单10寸二分频全频音箱； 2、频率响应：70Hz~20KHz(±3dB）/60Hz~20KHz (-10dB )； 3、灵敏度(1W/1m)： 96dB； 4、标称阻抗：8Ω； 5、额定功率（AES）：250W； 6、低音单元：10寸 铝盆架铁磁单元； 7、高音单元：1.75寸(1寸喉口)压缩驱动器(44mm音圈)； 8、覆盖角度(H×V)：90゜×60゜(可旋转号角)； 9、最大声压级(连续/峰值)：120dB/126dB； 10、连接件：2×NEUTRIK NL4MP四芯插座，1+1-； 11、吊挂硬件：M8吊点×14、35mm底托； 12、尺寸(H×W×D)： 537×330.6×320mm； 13、重量：14.7kg。 | 2 | 只
4 | 主音箱功放 | 一线品牌 | 自行补充 | 1、8Ω立体声功率750W×2；4Ω立体声功率:1050W×2；8Ω桥接功率:2100W×1； 2、频率范围:（1W@8Ω）20Hz-20kHz +1/-1dB； 3、总谐波失真:≤0.03%； 4、信噪比:≥100dB； 5、阻尼系数:≥200:1； 6、转换速率:30V/us； 7、电压放大倍数（0.775V）：96； 8、输入阻抗：20kΩ平衡/10kΩ非平衡； 9、前面板指示:保护指示灯、削波指示灯、信号指示灯； 10、功放保护：具有直流保护、过载保护、短路保护、过热保护、压限保护、软启动保护等； 11、电源要求：220V ~50-60Hz； 12、机身尺寸（HxWxD）：88x483x339mm； 13、重量：20.5Kg。 | 1 | 台
5 | 辅助音箱功放 | 一线品牌 | 自行补充 | 1、8Ω立体声功率550W×2；4Ω立体声功率:780W×2；8Ω桥接功率:1560W×1； 2、频率范围:（1W@8Ω）20Hz-20kHz +1/-1dB； 3、总谐波失真:≤0.03%； 4、信噪比:≥100dB； 5、阻尼系数:≥180:1； 6、转换速率:25V/us； 7、电压放大倍数（0.775V）：81； 8、输入阻抗：20kΩ平衡/10kΩ非平衡； 9、前面板指示:保护指示灯、削波指示灯、信号指示灯； 10、功放保护：具有直流保护、过载保护、短路保护、过热保护、压限保护、软启动保护等； 11、电源要求：220V ~50-60Hz； 12、机身尺寸（HxWxD）：88x483x339mm； 13、重量：15.5Kg。 | 2 | 台
6 | 返听音箱功放 | 一线品牌 | 自行补充 | 1、8Ω立体声功率：400W×2；4Ω立体声功率：700W×2； 2、频率范围:（1W@8Ω）20Hz-20kHz(±0.5dB)； 3、总谐波失真:≤0.05%； 4、信噪比:>100dB； 5、阻尼系数:>300； 6、输入灵敏度：0.775V； 7、转换速率:30V/us； 8、输入阻抗：20kΩ平衡/10kΩ非平衡； 9、功放保护：具有直流保护、过载保护、短路保护、过热保护等保护； 10、电源要求：190V ~260VAC,50-60Hz； 11、机身尺寸（HxWxD）：89x483x357mm； 12、重量：4.4Kg。 | 1 | 台
二、前级处理、周边设备
1 | 12路调音台 | 一线品牌 | 自行补充 | 1、采用日本ALPS的推子和电位器， 60mm推子，瑞士NEUTRIK连接器； 2、12路输入通道，6路话筒输入端口+2组立体声线路输入（每路单独开关控制+48V幻像供电）或选择4路话筒单通道+ 4组立体声线路输入； 3、1-6通道3段均衡（中频段扫频）和高通滤波器 ； 4、1-4通道内置通道压缩器 ； 5、二编组，内置效果器，2Aux； 6、高精度三色精确电平柱，准确显示输出电平，监听电平； 7、配外置低静噪电源； 8、能安装在19″机架上； 9、消耗功率: 35W； 10、尺寸(W×D×H)：360mm×475mm×118mm。 | 1 | 台
2 | 矩阵数字音频处理器 | 一线品牌 | 自行补充 | 矩阵数字音频处理器； 1、8路平衡式话筒/线路输入， 8路平衡式输出，采用凤凰插接口；（可根据现场实际情况，不低于3进6出） 2、24bit/48KHz 取样频率，高性能 A/D D/A 转换器和 32-bit 浮点 DSP 处理器； 3、内置反馈抑制器、回声消除器（AEC） 、自动混音器、路由器、输入：哑音、相位、幻像供电、粉红噪声、白噪声、正弦波发生器）、噪声门、压限器、31段均衡器、自动增益、输出：延时器、分频器、5段参量均衡器、限幅器、信号指示表器等； 4、RS-485支持自动摄像跟踪功能，轻松实现视频会议；RS-232双向串行控制接口：可发送或接受控制，如视频矩阵、摄像机等功能； 5、支持8通道自定义输入输出的GPIO可编程控制接口，支持外部电平、可实现消防联动等功能； 6、支持多组场景预设，场景保存等多种功能，断电自动保护记忆功能； 7、带USB接口（支持录音及播放功能）； 8、设备内置网页控制功能，在Windows、Android、iOS等平台上皆可快速操作，登录预置IP网页可以实现通道控制、场景调用、安装软件下载。 | 1 | 台
3 | 反馈抑制器 | 一线品牌 | 自行补充 | 1、2进2出专业自动反馈抑制器； 2、双通道自动搜寻反馈（啸叫）频率； 3、每通道拥有24个编程可控的滤波器储存位置； 4、工作模式可选音乐 (轻度滤波)和话筒 (加强滤波)； 5、使用中固定滤波模式和自动实时滤波模式同时工作； 6、每个输入通道带信电平指示灯和24个滤波工作指示灯； 7、带前面板按健锁定开关，防止误操作； 8、2个XLR 和2个TRS 平衡式输入接口； 9、2个XLR 和2个TRS 平衡式输出接口； 10、取样频率：48KHz； 11、动态范围：106 dB（A计权）； 12、信噪比：106dB（A计权）； 13、总谐波失真：0.01 %,1kHz； 14、尺寸:483 x 195 x 44 mm； 15、净重:3.1kg。 | 2 | 台
4 | 电源时序器 | 一线品牌 | 自行补充 | 1、8路电源时序控制器，8个16A万用插座； 2、总容量：220V,45A； 3、第1-2路：单路最大输出电流10A（带2阶滤波）第3-8路：单路最大输出电流:16A； 4、输入电源：AC220V 50Hz； 5、电压指示表：0-300V； 6、通讯接口：RS-232 (级联、中控、PC机通用控制口）； 7、级联数量：时序器模式时可无限级联，电源控制器模式时可7台级联； 8、时序延时时间：0.5S-3.5S（可设定）； 9、尺寸(W×D×H)：488mm×260mm×66mm； 10、重量：6.2Kg。 | 2 | 台
三、音源、话筒设备
1 | 一拖二无线话筒 手持 | 一线品牌 | 自行补充 | 1、U段双手持双接收无线话筒（心型指向）； 2、射频载波范围(UHF)：603~ 935MHZ； 3、振荡方式：PLL锁相环合成； 4、工作距离：理想条件下90M； 5、搜频设置：内置传输频率搜索功能； 6、制式：FM调频； 7、预设通道：32； 8、频响范围：45HZ ~ 18KHZ(±3dB)； 9、频带宽度：120MHZ； 10、系统失真/THD总谐波失真：< 0.7@1KHZ%； 11、信噪比：> 105dB（A）； 12、电源要求：100-240V； 13、工作温度范围：0-50 ℃； AC50/60HZ,10W； 14、尺寸(H×W×D)：45x421x200mm； 15、重量：3.6KG。 | 1 | 套
2 | 无线会议控制主机 | 一线品牌 | 自行补充 | 1、无线会议控制主机； 2、主要控制功能：通过电脑软件可直接设置视像跟踪；支持PELCO P/D和YAAN、SONY EVI-D70摄像头协议，系统可连接多个摄像头；每套系统最多可控制1个主席加126个单元同时使用，在同一环境下使用不同的频率通道可同时使用多套无线会议系统；每套系统最多使用1个主席和3个代表同时发言；主机支持手动编地址功能；系统发言模式：限制模式、轮替模式；主席具有优先功能控制，可以用来控制发言权；单元内置大容量的锂聚合物电池，连续使用高达8个小时； 3、主机具有一键关闭所有话筒功能； 4、载波频段：UHF603－630MHz； 5、调制方式：FM； 6、工作有效距离：60米； 7、振荡方式：PLL相位锁定频率合成； 8、灵敏度：在偏移度等于25KHz 输入6dBV时，S/N>60dB； 9、频带宽度：30MHz； 10、综合S/N比：>105dB； 11、综合T.H.D：<0.7% @1KHz； 12、综合频率响应：45HZ－18KHZ +-1dB； 13、供电：AC110－220V； 14、重量：5.39Kg； 15、输出插座：XLR平行式及6.3不平行式插座。 | 1 | 台
3 | 无线会议主席单元 | 一线品牌 | 自行补充 | 1、无线会议主席单元； 2、采用超心型指向的电容话筒，实现高品质声音拾取； 3、带液晶显示，可显示信号强度、电池电量、充电状态、话筒开关状态、话筒ID号、系统的控制信道号和对应操作动态按键指示； 4、有优先发言权，可以直接关闭发言中的代表单元； 5、载波频段：UHF770－820MHz； 6、振荡方式：PLL相位锁定频率合成； 7、谐波幅射：<-65dBm； 8、频带宽度：30MHz； 9、最大偏移度：+-45KHz； 10、话筒输入：电容式 单指向性； 11、Rf功率输出：15MW； 12、电池：内置3.7V锂电池； 13、电流消耗：<200mA； 14、连续工作时间：约8小时； 15、尺寸（mm）：150×120×440mm； 16：重量：1Kg. | 1 | 台
4 | 无线会议代表单元 | 一线品牌 | 自行补充 | 1、无线会议代表单元； 2、采用超心型指向的电容话筒，实现高品质声音拾取； 3、带液晶显示，可显示信号强度、电池电量、充电状态、话筒开关状态、话筒ID号、系统的控制信道号和对应操作动态按键指示； 4、载波频段：UHF770－820MHz； 5、振荡方式：PLL相位锁定频率合成； 6、谐波幅射：<-65dBm； 7、频带宽度：30MHz； 8、最大偏移度：+-45KHz； 9、话筒输入：电容式 单指向性； 10、Rf功率输出：15MW； 11、电池：内置3.7V锂电池； 12、电流消耗：<200mA； 13、连续工作时间：约8小时； 14、尺寸（mm）：150×120×440mm； 15：重量：1Kg。 | 9 | 台
5 | 天线分配器（含一对天线） | 一线品牌 | 自行补充 | 1、天线分配器； 2、频率范围：400~1000MHZ； 3、RF输出增益：1dB±1dB； 4、系统抗阻：50欧姆； 5、天线输入接头供电：8V/80mA DC； 6、输出供电：每通道输出12V/1000MA DC； 7、主机供电：110~220V AC 50/60Hz； 8、接头：BNC； 9、尺寸：488(宽)*50（高）*210mm(深)； 10、重量：2.25KG。 | 1 | 套
四、中控系统
1 | 中央控制系统主机 | 一线品牌 | 自行补充 | 1、基于ARM平台的智能型可编程中央控制主机，采用可编程逻辑电路（FPGA)，性能更稳定； 2、采用32位的CORTEX M3系列内嵌式处理器；主机内置8MB SDRAM内存及16MB的FLASH存储器； 3、面向对象的总线协议控制，可任意扩展控制模块； 4、通过编程可实现设备连动控制，使控制更加方便、简单、实用； 5、采用容错技术设计及高抗干扰能力通讯接口电路，保证了系统运行的稳定性； 6、支持远程网络连接和本地控制；1路PC电脑控制接口； 7、可配置AP服务器无线网络模块，实现网络控制，支持各种平台的MID设备操控； 8、同时支持无线触摸屏IPAD、iPhone、智能手机、有线墙上触摸屏、电脑多种控制方式； 9、内置红外学习器，可学习红外代码； 10、8路独立可编程IR红外发射口； 11、8路I/O口，包括8个独立的输入口和8个独立的输出口，5V电平检测/输出； 12、8路可编程RS232（双向）控制接口，8路可编程RS422(双向)控制接口； 13、8路弱电继电器口，提供常开、常闭触点； 14、8路RJ45面板接口，最大可接8个LF-06M墙上触摸面板； 15、采用32位内嵌式处理器，处理速度最高可达533MHz； 16、采用高度集成化处理芯片，考究的LAY OUT让系统运行非常稳定、流畅； 17、主机内置8MB内存及16MB的大量FLASH存储器； 18、尺寸：485x283x89mm。 | 1 | 台
2 | 无线AP服务器 | 一线品牌 | 自行补充 | 1、网络AP服务器，结合中控主机，与无线路由器连接，实现无线WIFI连接，方便IPAD、智能手机等无线设备接入控制； 2、处理器：CPU:ARM9 450MHz,RAM:256M,NET:10/100M自适应； 3、数据存储空间： 64M（可扩充至2G）； 4、全制式环保电源（110V-240V），适合任何地区； 5、通讯协议：TCP/IP,下载模式：FTP,管理模式：HTTP； 6、通讯接口：1个DB9/M接口,网络接口：RJ45； 7、安装方法：19英寸标准机柜安装； 8、电源规格：宽电压通用电源（110V-240V）； 9、软件：可编程中控软件，中文界面； 10、OS：WINCE； 11、重量：1.5Kg。 | 1 | 台
3 | 电源控制继电器 | 一线品牌 | 自行补充 | 1、8路继电控制器； 2、总容量：8路输出，每路输出电流达30A； 3、控制路数：8个常开端、常闭端和公共端； 4、输入电源：AC220V 50Hz； 5、通讯接口：RS-232； 6、时序延时时间：0.5S-3.5S（可设定）； 7、级联数量：时序器模式时可无限级联，继电控制器模式时可7台级联； 8、级联地址：可设定； 9、时序、电源继电器 ：可设定； 10、尺寸(W×D×H)：430mm×200mm×57mm。 | 1 | 台
4 | 10寸智能触摸屏 | 一线品牌 | 自行补充 | 1、处理器:四核2.0GHz； 2、操作系统: 最新安卓Android 4.4.2； 3、平板尺寸：长240mm 宽190mm 厚8mm； 4、显示屏：10寸真高清IPS电容触摸屏； 5、分辨率：2048*1536； 6、内存容量：16G。 | 1 | 台
5 | 中控软件及加密狗 | 一线品牌 | 自行补充 | 1、中控编程软件及加密狗； 2、工程定制版本，无限制终端使用； 3、工程师现场编辑界面必备； 4、USB接口方式。 | 1 | 套
五、视频矩阵
1 | 智能高清插卡式混合矩阵机箱 | 一线品牌 | 自行补充 | 1、8进8出，可插2块4路输入模块卡、2块4路输出模块卡；采用FPGA架构，内部自建核心运算机制，无内嵌操作系统； 2、总线交换技术，每路信号采用单独专用通道进行传输，保证所有信号图像的实时显示； 3、设备具有倍频倍线功能，对图像信号进行倍线缩放、倍频增强显示，将不同分辨率的信号统一处理输出相同分辨率的信号； 4、真正的交叉切换，不分信号格式，可以任意输入切换到任意输出； 5、先进的EDID管理，保障更大的兼容性； 6、音视频均可独立切换； 7、瞬时显示切换，确保过渡平稳运行； 8、独特的像素时钟技术，提供卓越的输出传输和准确的时间； 9、支持按钮RS232控制，可选TCP / IP控制，同时兼容第三方控制； 10、国际标准电源支持（AC100~AC240V，50/60Hz），安全认证； 11、兼容HDCP。 | 1 | 台
2 | 4路HDMI输入模块卡 | 一线品牌 | 自行补充 | 4路HDMI输入模块卡 | 1 | 块
3 | 4路SDI输入模块卡 | 一线品牌 | 自行补充 | 4路SDI输入模块卡 | 1 | 块
4 | 4路HDMI输出模块卡 | 一线品牌 | 自行补充 | 4路HDMI输出模块卡 | 1 | 块
5 | 4路SDI输出模块卡 | 一线品牌 | 自行补充 | 4路SDI输出模块卡 | 1 | 块
六、显示系统
1 | 室内p2.5（320*160） | 一线品牌 | 自行补充 | 1.像素点间距≤2.5mm，显示尺寸：6.08m*3.84m； 2.显示密度≥160000Dots/㎡； 3.模组尺寸：320mm*160mm； 4.亮度均匀性≥98.5%，色度均匀性在±0.002Cx、Cy内； 5.反光率 ≤1%； 6.最大对比度≥9000：1； 7.色域宽度≥120%NTSC色域宽度； 8.漏电流≤0.2mA 9.画面延迟≤500ns； 10.衰减率：≤10%（工作三年）； 11.一米范围内噪音≤2dB； 12.充分考虑产品高效节能，模组最大电流≤4.2A；电源具备PFC功能，功率因素≥0.97； 13.峰值功耗≤260W/㎡，平均功耗≤120W/㎡； 14.平均无故障时间 ＞20,000小时； 15.灰度级数：16bit； 16.色温1000K-18000K可调； 17.支持自动GAMMA校正技术； ★以上中标后须提供第三方检测机构出具的报告加盖生产厂家鲜章 | 23.35 | ㎡
2 | 电源 | 一线品牌 | 自行补充 | 输入电压范围： 176～264VAC 额定输出电压：5VDC 纹波和噪声：150mVp-p 过载保护：额定负载的110~150%范围内电源保护，去载恢复正常输出短路保护：输出端短路时电源保护，输出关断，去掉短路恢复正常输出安全标准：符合GB4943-2001，UL1012 抗电强度：I/P-O/P、I/P-FG：1.5KVAC O/P-FG：0.5KV绝缘电阻：I/P-O/P、I/P-FG、O/P-FG：100MΩ/500VDC （电磁干扰）传导和辐射：符合EN55022，Class B 平均无故障工作时间（MTBF）：100，000小时 | 1 | 套
3 | 接收卡 | 一线品牌 | 自行补充 | •集成HUB75，无需再配转接板，更方便，成本更低； •减少接插连接件，减少故障点，故障率更低； •支持常规芯片实现高刷新、高灰度、高亮度； •全新灰度引擎，低灰度表现更佳； •细节处理更完美，可消除单元板设计引起的某行偏暗、低灰偏红、鬼影等细节问题； •支持14bit精度的色度、亮度一体化逐点校正； •支持所有常规芯片、PWM芯片和灯饰芯片； •支持静态屏、1/2~1/64扫之间的任意扫描类型； •支持任意抽点，支持数据偏移，可轻松实现各种异型屏、球形屏、创意显示屏； •单卡支持16组RGB信号输出； •支持超大带载面积，单卡带载128*512，256*256； •先进设计，优质元器件，全自动高低温老化测试，零故障出厂； •支持DC 3.3V~6V超宽工作电压，有效减弱电压波动带来的影响； ★中标后需提供厂家售后服务承诺书和项目授权书； | 1 | 套
4 | 视频处理器 | 一线品牌 | 自行补充 | 针对LED显示屏工程应用领域的专业级控制系统和视频处理设备，具备丰富的视频信号接口，支持SDI、HDMI、DVI等高清数字接口，多路信号间无缝切换；支持广播级缩放及多画面显示。具备8个千兆网口输出，单机可支持最宽8192像素，或最高4096像素的LED显示屏。同时，还具备一系列丰富实用的功能，可以实现灵活的屏幕控制和高品质的图像显示，在LED显示屏工程应用领域具有显著优势。 •支持丰富的数字信号接口，包括1路SDI，1路HDMI，2路DVI； •最大输入分辨率1920*1200@60Hz，支持分辨率任意设置； •最大带载520万像素，最宽可达8192点，或最高可达4096点； •支持视频源任意切换，任意缩放； •支持三画面显示，位置、大小可自由调节； •支持HDCP1.4； •双USB2.0高速通讯接口，用于电脑调试和主控间任意级联； •支持亮度和色温调节； •支持低亮高灰； | 1 | 台
5 | 配电柜 | 一线品牌 | 自行补充 | 定时控制，过流、过热保护 | 1 | 台
6 | 布线 | 一线品牌 | 自行补充 | 根据现场实际情况定制 | 1 | 项
7 | 框架结构及装饰 | 一线品牌 | 自行补充 | 钢结构+不锈钢包边 | 1 | 项
8 | 安装调试运费 | 一线品牌 | 自行补充 | 含售后服务、技术支持、操作人员培训等 | 1 | 项
七、舞台灯光
面光
1 | LED面光灯（暖白） | 一线品牌 | 自行补充 | 技术参数： 1、工作电压：AC110V-240V； 2、频率：50/60HZ； 3、额定总功率：3W灯珠180W； 4、灯珠功率：3W超亮灯珠、寿命延长亮度高； 5、灯珠数量：54颗纯暖白珠； 6、出光角度： 30度； 7、控制信号：DMX512； 8、控制通道：1通道； 9、操作模式：DMX512。 | 14 | 台
顶光1
1 | LED平板会议灯 | 一线品牌 | 自行补充 | 光源参数： 1、光源：616x0.5W(暖白3200K/正白6500K/冷白7500K)； 2、光束角度：110度； 3、出光角度：120度。 控制参数： 1、矩阵：2x2； 2、频闪：0-30Hz； 3、调光：标准模式+4种调光曲线； 4、控制信号：DMX512； 5、控制通道：9通道、7通道、2通道（可切换）； 6、内置编程：5种频闪+2种自走+2种声控； 7、操作模式：DMX512、手动、主从、声控； 8、冷却方式：温控风扇智能散热； 9、温控：当光源温度达到80度时，光源最大功率降为50%；当温度再次下降到65度时，最大功率恢复为100%； 10、噪音：风扇智能调节，冷启动风扇低速静音转动，温度升高风扇转速增大。最低噪音静音，最高噪音43.0-43.3dBA(1米)。 工作参数： 1、工作电压：AC100V-240V（50/60HZ）； 2、额定总功率：300W； 3、功率因数：0.56； 4、额定电流：1.37A； 5、使用环境温度：0-40度。 灯具参数： 1、显示：LED数码管显示+4个按键； 2、电源接口：扭脆头； 3、信号接口：3芯/5芯； 4、挡光闸：可拆卸； 5、防水等级：IP20； 6、净重：6.2KG（包含挡光闸）,4.5KG(无挡光闸)； 7、灯具尺寸：43*22*8.4CM。 | 10 | 台
顶光2
1 | LED平板会议灯 | 一线品牌 | 自行补充 | 光源参数： 1、光源：616x0.5W(暖白3200K/正白6500K/冷白7500K)； 2、光束角度：110度； 3、出光角度：120度。 控制参数： 1、矩阵：2x2； 2、频闪：0-30Hz； 3、调光：标准模式+4种调光曲线； 4、控制信号：DMX512； 5、控制通道：9通道、7通道、2通道（可切换）； 6、内置编程：5种频闪+2种自走+2种声控； 7、操作模式：DMX512、手动、主从、声控； 8、冷却方式：温控风扇智能散热； 9、温控：当光源温度达到80度时，光源最大功率降为50%；当温度再次下降到65度时，最大功率恢复为100%； 10、噪音：风扇智能调节，冷启动风扇低速静音转动，温度升高风扇转速增大。最低噪音静音，最高噪音43.0-43.3dBA(1米)。 工作参数： 1、工作电压：AC100V-240V（50/60HZ）； 2、额定总功率：300W； 3、功率因数：0.56； 4、额定电流：1.37A； 5、使用环境温度：0-40度。 灯具参数： 1、显示：LED数码管显示+4个按键； 2、电源接口：扭脆头； 3、信号接口：3芯/5芯； 4、挡光闸：可拆卸； 5、防水等级：IP20； 6、净重：6.2KG（包含挡光闸）,4.5KG(无挡光闸)； 7、灯具尺寸：43*22*8.4CM。 | 10 | 台
周边设备
1 | 小金刚控台 | 一线品牌 | 自行补充 | 1、DMX512/1990标准，最大≥1024个DMX控制通道，光电隔离信号输出； 2、最大控制≥96台电脑灯或≥96路调光，使用珍珠灯库； 3、内置图形轨迹发生器，有≥135个内置图形，方便用户对电脑灯进行图形轨迹控制，如画圆、螺旋、彩虹、追逐等多种效果，图形参数（如：振幅、速度、间隔、波浪、方向）均可独立设置； 4、≥60个重演场景，用于储存多步场景和单步场景。多步场景最多可储存600步； 5、带背光的LCD显示屏，中英文显示； 6、关机数据保持； 7、U盘备份和升级，U盘读取：支持FAT32格式； 8、专业鹅颈工作灯，适合室内外演出使用（选配）； 9、DMX512 通道数：≥1024； 10、电脑灯的配接数量：≥96； 11、电脑灯重新配接地址码：支持； 12、灯具水平垂直交换：支持； 13、灯具通道反相输出：支持； 14、灯具通道滑步模式切换：支持； 15、每台电脑灯最多可用控制通道：≥40主通道+≥40微调通道； 16、灯库：支持珍珠R20灯库； 17、可保存的场景数量：≥60； 18、可同时运行的场景数量：≥10； 19、多步场景的总步数：≥600； 20、场景的时间控制：淡入、淡出、LTP滑步； 21、每个场景可存储图形数量：≥5； 22、图形生成器：可生成Dimmer, P/T, RGB, CMY, Color, Gobo, Iris, Focus图形； 23、可同时运行图形数量：10； 24、主控推杆：全局、重演、灯具； 25、立即黑场：支持。 | 1 | 台
2 | 信号放大器8路 | 一线品牌 | 自行补充 | 1、供电：115V/230V 频率：50HZ； 2、每一路都是独立的变压器供电和八个光学隔离信号放大器来扩大DMX输出.电压:AC110V ～240V； 3、1路DMX512数码输入，1路DMX512直接输出，输入/输出光电隔离； 4、8路光隔离信号分配输出； 5、各输入输出接口之间的电气隔离电压：>1000V； 6、数字信号指示灯； 7、DMX信号输入连接器：XLR-D3M /XLR-D5M； 8、DMX信号直通输出连接器：XLR-D3F/XLR-D5F； 9、DMX信号分配输出连接器：XLR-D3F x 4 /XLR-D5F； 10、放大功能可以令连接延长超过标准的DMX512长度； 11、若需要额外的位置，可以在同一连接上使用多个信号放大器； 12、每个连接的位置可以独立地连接，最多可达32台灯具； 13、外观设计轻便，结构坚固，减少问题再发生； 14、多路DMX后级共享一套控制系统。 | 1 | 台
3 | 直通箱 | 一线品牌 | 自行补充 | 1、电源：220V±10%/50±1Hz@40kW.三相五线制； 2、回路:12； 3、回路输出：4Kw； 4、开关值：50%； 5、预热值范围：0～9； 6、工作温度：0℃～45℃； 7、工作相对湿度：20%～90%； 8、储存温度：–40℃～+55℃； 9、储存相对湿度：10% ～ 93%； 10、空气开关：12回路每路一个，直接控制输出回路开或关； 11、当输出短路时空气开关快速关断或长时间超载关断，以保护灯具和调光器.1-12回路负载接线端：把负载分别接入接线端.电源输入从上到下依次为A相、B相、C相、N。 | 1 | 台
线材及安装辅材
1 | 设备机柜 | 国产优质 | 自行补充 | 22U | 1 | 台
2 | 灯杆 | 国产优质 | 自行补充 | 灯杆 | 3 | 道
3 | 灯钩 | 国产优质 | 自行补充 | 灯勾 银色：铁 摇头灯用 | 34 | 个
4 | 保险绳 | 国产优质 | 自行补充 | 中号保险绳 PAR灯用 | 34 | 根
5 | 电源线 | 国产优质 | 自行补充 | 电源线 | 1 | 卷
6 | 信号线 | 国产优质 | 自行补充 | 信号线 | 1 | 卷
7 | 安装辅材 | 国产优质 | 定制 | 双卡侬头线（1.5米）2根，双卡侬头线（10米）2根，卡侬头4对（数量以满足项目需求为准） | 1 | 批
八、线材及安装配件
1 | 设备机柜 | 国产优质 | 自行补充 | 42U | 1 | 台
2 | 音箱支架 | 国产优质 | 自行补充 | 音箱专用配套支架 | 6 | 个
3 | 二芯音箱线 | 国产优质 | 自行补充 | 二芯音箱线 | 1 | 卷
4 | 多媒体地插 | 国产优质 | 自行补充 | 多媒体地插 | 2 | 个
5 | 会议地插 | 国产优质 | 自行补充 | 会议地插 | 3 | 个
6 | 桥架 | 国产优质 | 自行补充 | 桥架 | 90 | 米
7 | 桌插 | 国产优质 | 自行补充 | 桌插 | 2 | 个
8 | 安装辅材 | 国产优质 | 定制 | 大四芯头20个，双卡侬头线（1.8米）20根，双莲花转3.5音频线（1.5米）1根，莲花转6.5转接头2个，三项插头3个，232串口线10根（具体数量或以现场安装需求为准，项目为交钥匙工程） | 1 | 批
9 | 安装施工费 |  | 定制 | 安装施工费（必须文明施工） | 1 | 项
设备合计：