## Sheet1
2021年多媒体教室建设购置清单
一、新建27间3跨及以上多媒体教室（3跨26间、4跨1间）
序号 | 名称 | 建议配置参数 | 投标参数响应 | 单位 | 数量 | 单价/元 | 合计/元 | 备注（可放产品图片）
1 | 激光投影机 | 1920*1080,5000流明,支持双HDMI、HDBaseT、 VGA、音频输入输出，具有RS232控制串口、有线与无线网络接口、USB接口，内置HDBase T接口可以实现100米远距离传输高清视频信号。 |  | 台 | 27
2 | 电动遥控幕布 | 120寸，16:10，电动遥控，不易卷边，可视角度广。 |  | 块 | 27
3 | 多媒体教室集成中控 | 1.含主机系统、物联网控制、交换机、软件、HDMI矩阵、面板； 2.内置电源时序输出模块、全千兆7口交换机（含3路POE标准接口，4路以太网标准接口； 3.可通过远程管理、一卡通、课表联动等模式实现对中控开关机，集中管理和控制投影、幕布、摄像机、拾音扩声系统等，并能监视、监控其运行状态； 4.能获取投影机灯泡工作时数，模块华标准机柜安装、低功耗（待机≤1W）； 5.内置不低于2进2出的HDMI视频矩阵模块，支持HDMI音视频分离输出； 6.内置不低于4路可配置RS232串口扩展模块，灵活控制多种RS232外设； 7.内置RS485接口。 |  | 套 | 27
4 | 一卡通读卡器 | 1.对接集成中控系统，支持插卡方式，具备读卡验证通过声光提示，有效授权卡和无效卡以不同颜色指示灯提示； 2、使用RJ45接口通讯方式，通过网线连接主机实现数据通讯和供电。 3、在中控讲台表面嵌入安装； 4、校园卡利旧 |  | 套 | 27
5 | 监控摄像头 | 1. 具有200万像素 CMOS传感器，最大分辨率1920×1080；2. 红外补光距离不小于50米，需含护罩（按照天网标准配置）；3. 支持H.264、H.265、MJPEG视频编码格式，其中H.264支持Baseline/Main/High Profile。 4 需具备人脸检测、区域入侵检测、越界检测、虚焦检测、进入区域、离开区域、徘徊、人员聚集、场景变更、音频异常等功能（ 或通过后台能实现同类功能）。必须与原监控平台兼容，2个/教室（前/后） |  | 个 | 54
6 | 拾音扩声系统（吊麦） | 1.频率响应不小于200Hz～16KHz，灵敏度不低于-40dB±3dB，心型指向；2.能处理较高声压电平，使输出音质趋向平稳，360度全方位收音孔设计，多向拾音，拾音距离范围1.5米—3米；3.抗手机、电脑、高频干扰，节能供电、无需频繁更换电源；2套/教室 |  | 套 | 54
7 | 拾音扩声系统（音箱） | 最大功率60W，对接中控系统及音箱功率要求，频率响应包含200Hz-20KHz。 2套/教室 |  | 套 | 54
8 | 功放 | 1.带红外功能，拥有4组输出接口，可连接至少2只音箱、2路话筒插口；四路音源输入，带输入选择切换按键；2.带1*RS232接口；双声道信号指示灯；带数码显视屏；可实现话筒音量、高低音独立控制及混响调节,线路可进行音量及高低音独立调节；有效抑制声反馈，克服“啸叫”；3.额定功率：2×100W/8Ω；最大功率：2×160W/8Ω；频率响应：线路输入20Hz-20KHz，话筒60Hz-14KHz；电源：交流220V±10%/50Hz。 |  | 台 | 27
9 | 云桌面瘦终端 | 1.云终端硬件均采用X86构架；2.CPU≥双核，主频≥2.0GHz，内存≥2GB；内置固态硬盘≥16GB，I/O端口≥4个USB端口，支持VGA、HDMI、千兆RJ45,以及音频输入、输出端口；3.软硬件配置非关联、非捆绑，内置桌面虚拟化客户端，可灵活部署；4.客户端提供教学桌面（可自定义还原策略）、个人桌面（每个用户都可获得自己专用桌面，用户修改数据会被完全保存）登录方式； |  | 台 | 27
10 | 云桌面终端授权（瘦终端） | 1.管理平台支持VDI/VOI/IDV三种架构云桌面架构，在同一个管理平台完成上述全部类型桌面管理；提供基于WEB全中文图形化管理界面，在同一管理平台内完成资源池（主机、网络、存储）、桌面、终端、账号、监控等管理工作，提升综合管理维护效率；2.能集中展示VDI/VOI/IDV桌面的在线/离线数量、场景的数量和激活状态；能集中展示VDI/VOI/IDV不同类型的桌面模板数量及总数，并提供终端概览数据报表，包含其终端在线数/总数。3.支持VDI/VOI架构，桌面均支持双桌面模式，提供教学、个人两种登录模式，登录管理台可控制允许终端进入的桌面类型；4.虚拟化软件支持本地视频重定向/FLASH重定向技术，能利用云终端的本地硬件资源，实现全屏流畅播放720P、1080P等视频；5.打破VDI/VOI技术界限，实现跨架构桌面漫游，将本地高性能物理PC桌面漫游到云端，实现移动教学。可在一个终端部署多个操作系统情况下，在管理平台上设置基于终端的共享数据盘，设置共享数据盘空间大小，数据盘能够按需设定清除策略（不清除/每周清除/每月清除等），所有终端可查看到共享数据盘资料，实现数据共享；6.支持手机APP客户端（非浏览器），能使用管理平台账号密码登录，读取平台中教室分类、教室终端总数及在线数，能单独选择关闭控制节点、所有计算节点、终端。同时，支持在一个界面展示终端名称、IP地址、MAC地址，运行状态、所在交换机、桌面数量、磁盘剩余容量、下发状态等信息，可通过管理平台对终端执行唤醒、重启、关机，远程部署终端操作系统，能够一键切换、一键清空终端所有桌面，支持终端维护；7.可在管理平台灵活修改服务器IP地址，无需重启服务器，原配置无变化；8.支持对系统盘/数据盘分别设定还原策略（包含每次/每天/每周/每月还原等模式），支持开机还原、开机及重启还原模式；9.可在WEB管理平台对服务器SSD作性能测试，能获取SSD硬盘16K随机读、顺序写数值；10.针对VDI/VOI/IDV三种桌面终端均可设置定时开关机，可按周期唤醒和关闭对应的教学桌面终端，日期精确到天、时间精确到分钟，并可以指定开机的虚拟桌面范围；11.以上软件必须为正版授权软件，提供软件著作权并加盖原厂公章。 |  | 套 | 27
11 | 显示器 | 21.5寸液晶，1080p高清，75Hz刷新率，含HDMI接口 |  | 台 | 27
12 | 键鼠套装 | USB光电键鼠套装，防水、抗菌 |  | 套 | 27
13 | 讲台 | 放置显示器（内嵌）、桌面云瘦终端、键鼠、中控主机及面板、功放等设备 |  | 套 | 27
小计1
二、改建81间3跨及以上多媒体教室（原中控台利旧）
序号 | 名称 | 建议配置参数 | 投标参数响应 | 单位 | 数量 | 单价/元 | 合计/元 | 备注（可放产品图片）
1 | 云桌面瘦终端 | 1.云终端硬件均采用X86构架；2.CPU≥双核，主频≥2.0GHz，内存≥2GB；内置固态硬盘≥16GB，I/O端口≥4个USB端口，支持VGA、HDMI、千兆RJ45,以及音频输入、输出端口；3.软硬件配置非关联、非捆绑，内置桌面虚拟化客户端，可灵活部署；4.客户端提供教学桌面（可自定义还原策略）、个人桌面（每个用户都可获得自己专用桌面，用户修改数据会被完全保存）登录方式； 原显示器、键鼠利旧,PC主机（CPU为i2 、i3）淘汰 |  | 台 | 53
2 | 云桌面终端授权（瘦终端） | 1.管理平台支持VDI/VOI/IDV三种架构云桌面架构，在同一个管理平台完成上述全部类型桌面管理；提供基于WEB全中文图形化管理界面，在同一管理平台内完成资源池（主机、网络、存储）、桌面、终端、账号、监控等管理工作，提升综合管理维护效率；2.能集中展示VDI/VOI/IDV桌面的在线/离线数量、场景的数量和激活状态；能集中展示VDI/VOI/IDV不同类型的桌面模板数量及总数，并提供终端概览数据报表，包含其终端在线数/总数。3.支持VDI/VOI架构，桌面均支持双桌面模式，提供教学、个人两种登录模式，登录管理台可控制允许终端进入的桌面类型；4.虚拟化软件支持本地视频重定向/FLASH重定向技术，能利用云终端的本地硬件资源，实现全屏流畅播放720P、1080P等视频；5.打破VDI/VOI技术界限，实现跨架构桌面漫游，将本地高性能物理PC桌面漫游到云端，实现移动教学。可在一个终端部署多个操作系统情况下，在管理平台上设置基于终端的共享数据盘，设置共享数据盘空间大小，数据盘能够按需设定清除策略（不清除/每周清除/每月清除等），所有终端可查看到共享数据盘资料，实现数据共享；6.支持手机APP客户端（非浏览器），能使用管理平台账号密码登录，读取平台中教室分类、教室终端总数及在线数，能单独选择关闭控制节点、所有计算节点、终端。同时，支持在一个界面展示终端名称、IP地址、MAC地址，运行状态、所在交换机、桌面数量、磁盘剩余容量、下发状态等信息，可通过管理平台对终端执行唤醒、重启、关机，远程部署终端操作系统，能够一键切换、一键清空终端所有桌面，支持终端维护；7.可在管理平台灵活修改服务器IP地址，无需重启服务器，原配置无变化；8.支持对系统盘/数据盘分别设定还原策略（包含每次/每天/每周/每月还原等模式），支持开机还原、开机及重启还原模式；9.可在WEB管理平台对服务器SSD作性能测试，能获取SSD硬盘16K随机读、顺序写数值；10.针对VDI/VOI/IDV三种桌面终端均可设置定时开关机，可按周期唤醒和关闭对应的教学桌面终端，日期精确到天、时间精确到分钟，并可以指定开机的虚拟桌面范围；11.以上软件必须为正版授权软件，提供软件著作权并加盖原厂公章。原显示器、键鼠利旧,PC主机（CPU为i2 、i3）淘汰 |  | 套 | 53
3 | 云桌面终端授权 | 1.管理平台支持VDI/VOI/IDV三种架构云桌面架构，在同一个管理平台完成上述全部类型桌面管理；提供基于WEB全中文图形化管理界面，在同一管理平台内完成资源池（主机、网络、存储）、桌面、终端、账号、监控等管理工作，提升综合管理维护效率；2.能集中展示VDI/VOI/IDV桌面的在线/离线数量、场景的数量和激活状态；能集中展示VDI/VOI/IDV不同类型的桌面模板数量及总数，并提供终端概览数据报表，包含其终端在线数/总数。3.支持VDI/VOI架构，桌面均支持双桌面模式，提供教学、个人两种登录模式，登录管理台可控制允许终端进入的桌面类型；4.虚拟化软件支持本地视频重定向/FLASH重定向技术，能利用云终端的本地硬件资源，实现全屏流畅播放720P、1080P等视频；5.打破VDI/VOI技术界限，实现跨架构桌面漫游，将本地高性能物理PC桌面漫游到云端，实现移动教学。可在一个终端部署多个操作系统情况下，在管理平台上设置基于终端的共享数据盘，设置共享数据盘空间大小，数据盘能够按需设定清除策略（不清除/每周清除/每月清除等），所有终端可查看到共享数据盘资料，实现数据共享；6.支持手机APP客户端（非浏览器），能使用管理平台账号密码登录，读取平台中教室分类、教室终端总数及在线数，能单独选择关闭控制节点、所有计算节点、终端。同时，支持在一个界面展示终端名称、IP地址、MAC地址，运行状态、所在交换机、桌面数量、磁盘剩余容量、下发状态等信息，可通过管理平台对终端执行唤醒、重启、关机，远程部署终端操作系统，能够一键切换、一键清空终端所有桌面，支持终端维护；7.可在管理平台灵活修改服务器IP地址，无需重启服务器，原配置无变化；8.支持对系统盘/数据盘分别设定还原策略（包含每次/每天/每周/每月还原等模式），支持开机还原、开机及重启还原模式；9.可在WEB管理平台对服务器SSD作性能测试，能获取SSD硬盘16K随机读、顺序写数值；10.针对VDI/VOI/IDV三种桌面终端均可设置定时开关机，可按周期唤醒和关闭对应的教学桌面终端，日期精确到天、时间精确到分钟，并可以指定开机的虚拟桌面范围；11.以上软件必须为正版授权软件，提供软件著作权并加盖原厂公章。原28套PC（i5 CPU）利旧 |  | 套 | 28
4 | 多媒体教室集成中控 | 1.含主机系统、物联网控制、交换机、软件、HDMI矩阵、面板； 2.内置电源时序输出模块、全千兆7口交换机（含3路POE标准接口，4路以太网标准接口； 3.可通过远程管理、一卡通、课表联动等模式实现对中控开关机，集中管理和控制投影、幕布、摄像机、拾音扩声系统等，并能监视、监控其运行状态； 4.能获取投影机灯泡工作时数，模块华标准机柜安装、低功耗（待机≤1W）； 5.内置不低于2进2出的HDMI视频矩阵模块，支持HDMI音视频分离输出； 6.内置不低于4路可配置RS232串口扩展模块，灵活控制多种RS232外设； 7.内置RS485接口。 |  | 套 | 81
5 | 一卡通读卡器 | 1.对接集成中控系统，支持插卡方式，具备读卡验证通过指示灯和声音提示，有效授权卡和无效卡不同颜色指示灯提示； 2、使用RJ45接口通讯方式，通过网线连接主机实现数据通讯和供电。 3、在讲台表面嵌入安装；校园卡利旧 |  | 套 | 81
6 | 拾音扩声系统（吊麦） | 1.频率响应不小于200Hz～16KHz，灵敏度不低于-40dB±3dB，心型指向；2.能处理较高声压电平，使输出音质趋向平稳，360度全方位收音孔设计，多向拾音，拾音距离范围1.5米—3米；3.抗手机、电脑、高频干扰，节能供电、无需频繁更换电源；2套/教室 |  | 套 | 162
7 | 拾音扩声系统（音箱） | 最大功率60W，符合中控音箱功率要求，频率响应200Hz-20KHz 2套/教室 |  | 套 | 100
8 | 功放 | 1.带红外功能，拥有4组输出接口，可连接至少2只音箱、2路话筒插口；四路音源输入，带输入选择切换按键；2.带1*RS232接口；双声道信号指示灯；带数码显视屏；可实现话筒音量、高低音独立控制及混响调节,线路可进行音量及高低音独立调节；有效抑制声反馈，克服“啸叫”；3.额定功率：2×100W/8Ω；最大功率：2×160W/8Ω；频率响应：线路输入20Hz-20KHz.话筒60Hz-14KHz；电源：交流220V±10%/50Hz。 |  | 台 | 50
小计2
三、多媒体设备管控平台
序号 | 名称 | 建议配置参数 | 投标参数响应 | 单位 | 数量 | 单价/元 | 合计/元 | 备注（可放产品图片）
1 | 多媒体教室智能管控平台 | 1.支持教室信息、个人账号信息配置，包括设置用户身份、登录密码等；支持对单位基础信息、教学楼、楼号、教室编号、教室名称等设置；2.支持管理员远程查看教室和设备状态，具有大小图标及环境监测模式等多种显示方式，支持对在用教室、空闲教室、异常教室分类查看；可通过多媒体设备状态筛选所要查看的教室；具备教室网络中控、IP地址，上下课状态显示；3.支持管理员远程、单独以及批量控制所有多媒体设教室，可远程控制教室端系统启动、关闭，面板锁定、解锁，中控系统、投影机、电动幕等开启与关闭；4.支持采集投影机灯泡时间信息，支持教室电脑配置信息采集，操作系统、处理器、主板、内存、硬盘等配置信息呈现；5.支持课表对接，具备课表排课管理功能，支持添加或导入教务课表，可以设置按课表时间自动开启教室多媒体系统，完成无人值守的全自动管理；6.支持校园一卡通系统对接，具备IC卡数据管理功能，可实现IC卡授权、发卡、刷卡记录查询、数据管理，刷卡记录可导出文件。7.支持数据大屏展示，支持数据源整合，将不同维度、不同业务上的数据系统数据到同一个可视化页面；8.预留故障类型报警分析、教室使用状态分析等扩展功能，在同一界面图表形式展示。支持展现数据、显示位置等功能配置。 |  | 套 | 1
小计3
四、云桌面服务器及管理平台
序号 | 名称 | 建议配置参数 | 投标参数响应 | 单位 | 数量 | 单价/元 | 合计/元 | 备注（可放产品图片）
1 | 桌面云服务器 | 1.处理器：Intel Xeon Gold系列，不低于2颗Intel Xeon Gold 5218R（每颗:20核心/40线程/2.1GHz频率），内存不低于256GB；硬盘不低于4块4T SATA硬盘和2块960G SSD硬盘，最大支持8个热插拔3.5/2.5 SATA/SAS/SSD，支持RAID0/1/5/6/10；2.内置具有2端口的16G HBA卡（含模块）；3.网络I/O：>=4个10/100/1000M自适应以太网口，>=2个万兆以太网光口（含模块），一个专用远程管理口；4.支持IPMI2.0，对外提供100/1000MbpsRJ45管理网口，集成iKVM，支持远程管理；5.采用高效节能服务器专用电源（至少2块）。 |  | 台 | 2
2 | 桌面云管理平台软件 | 1.系统管理平台支持VDI/VOI/IDV三种架构桌面云技术架构；2.在一个管理平台即可完成VDI/VOI/IDV三种类型的桌面管理；3.可将桌面镜像直接下发到终端本地，利用终端资源运行，不占用服务器，便于扩展。 |  | 套 | 1
小计4
五、综合服务费
序号 | 名称 | 建议配置参数 | 投标参数响应 | 单位 | 数量 | 单价/元 | 合计/元 | 备注
1 | 辅材/人工 | 本期所有项目的辅材、管线、现有讲台（中控台）改造、人工等费用 |  | 项 | 1
2 | 系统集成 | 对接教务系统（课表信息）、一卡通（校园卡）数据信息 |  | 项 | 1
小计5
终合计 |  | 小计1+小计2+小计3+小计3+小计5：